## 使用说明
项目 | 说明
版本基准 | 本次比较afd277e；用户确认另购C0G批次有2只，单板1只、补购0只、装一板后余1只。仅更新库存和补购记录；X7R批次数量仍待核，设计不改。
计数口径 | 120个逻辑位号含14个裸测试点、2个DNP预留和1个外置R_PRE。120不等于需购买120个独立实体。
默认装配 | 120−14裸测试点−2个DNP=104个有料逻辑位号；含R_PRE外置电阻。管夹、模块、开关和线束另表计数。
库存填写 | 采购汇总G列填写现有可用数量，H列自动计算需补购数量；100nF/X7R已填50只，4.7nF/C0G已填2只，两项单板补购均0只。其他空白表示库存未核，不代表未购买。
DNP | R_SN/C_SN各设计1个，默认装配0个；实测振铃后决定是否装配和调值。
采购规格 | 标“建议/统一采购”的额定、精度或介质是采购建议，区别于源图原始标注；实际原始值在逐位号页保留。
普通/精密电阻功率 | 除源图另有功率要求的R_BL/R_SN/R_PRE和分流器外，0805电阻统一≥0.125W是本表采购建议，不冒充源图已规定的功率。
优先核对 | U1型号家族/直插类别已确认；保留IR2184PbF设计标注，不再列为型号封装待确认或默认补购；库存数量另填，IR2104不可代装。RS_L 25mΩ在B3清单中已包含，旧表记未购，现库存待核，不再自动假定库存为0。
电容数量 | 100nF共16只、4.7nF共5只、默认1nF共2只，另有1只DNP的1nF/100V。
料号纠错 | 472批次已确认4.7nF；随后用户确认另外买了100nF/0805，两批分开记录。100nF/50V/0805/X7R已购50只，单板需求16只，补购0只，装配一板后余34只；完整料号/容差未提供；用户现已确认实际型号CL21B472JBANNNC，先前口头C0G由实际型号纠正为X7R；该款50V/±5%/0805按用户编码图明确。C_VINP_ADC所需的4.7nF/50V/C0G/0805另购状态已获确认；该批C0G库存2只、单板用1只/补购0只；完整料号/容差及X7R库存数量待核，两类不混计。
分流器新证据 | RS_IN/OUT：50mΩ P10、图示线径0.8、体高12、标称5A；RS_L：25mΩ P5、图示线径0.7、体高7。电阻体线径不自动证明焊接直脚径，精度/连续功率仍待核。
保险夹确认 | 用户明确单夹脚中心距5.66mm；脚宽1.1/材料厚0.5。槽0.9×1.5及双夹中心距15mm是设计选择，装入5×20实物核对端帽接触/止挡后方可冻结；不能使用旧6×30/7.7尺寸。
二极管确认 | 两只SR560/SMB已由用户明确；沿用现有SMB标准几何，1=K/2=A。DO-201AD图不用于贴片建库，厂家完整电气手册/推荐焊盘最终复核仍需归档。
未确认封装 | C_A3的0805类别已确认；F1组合试装、分流器完整包络及外壳固定仍待核。C_A3完整料号/介质/偏压有效容量、二极管厂家数据待最终复核。
电感 | 65125图示6A Max不是饱和电流保证；源设计仍要求Isat≥3A、Irms≥1.5A、DCR≤0.15Ω。
当前制造状态 | PCB仍有未布连接，客户端打开、原生ERC/DRC未完成；清单提供采购核对依据，不是制板放行。
本次原理图影响 | 相对afd277e，仅登记C_VINP_ADC所需C0G库存2只；原理图和PCB原生文件未改，网络/脚号/设计参数与单板用量保持，4.7nF仍4只X7R加1只C0G。
本次器件/PCB影响 | C_VINP_ADC的C0G款已购2只，单板用1只，补购0只，预计装一板余1只；Excel保留补购公式，CSV写当前2/0，未实际扣减库存。完整料号/容差待核；46采购行/120位号/104默认有料、PCB几何及100nF库存50只保持，无新增或改板要求。
本次仿真/固件影响 | 未修改或运行Multisim/ngspice/STM32固件，旧器件/功能等效模型未同步为SR560厂家模型，不证明新选型压降、温升、效率或保护实测通过。

## 采购汇总
类别 | 采购规格/型号 | 采购封装/尺寸 | 对应位号 | 设计数量 | 默认装配数量 | 现有可用数量_填写 | 需补购数量_自动 | 资料状态 | 采购与封装说明
芯片 | IR2184PbF | DIP-8，300mil | U1 | 1 | 1 |  |  | 用户已确认IR2184直插 | 与既有DIP8_300一致；保留设计PbF标注，不把家族确认当成完整订货号/厂家确认；库存数量另填；IR2104不可代装
芯片 | INA240A1D，增益20 | SOIC-8 | U2、U4 | 2 | 2 |  |  | 型号/实物核对 | 必须A1D；不要买成PW/TSSOP或其他增益
芯片 | INA181A1DBV，增益20 | SOT-23-6 | U3 | 1 | 1 |  |  | 核对已购物料 | 必须A1、DBV封装
芯片 | LM393DR（原图标LM393） | SOIC-8 | U5、U9 | 2 | 2 |  |  | 核对已购物料 | DR为参数表中的完整采购型号，开集电极输出
芯片 | SN74HC74DR | SOIC-14 | U6 | 1 | 1 |  |  | 核对已购物料 | 不能与74HC08/74HC14混装
芯片 | SN74HC08DR | SOIC-14 | U7 | 1 | 1 |  |  | 核对已购物料 | 与源图逻辑门型号一致
芯片 | SN74HC14DR | SOIC-14 | U8 | 1 | 1 |  |  | 核对已购物料 | 施密特反相器
功率器件 | IRF540NPbF（IRF540N），N沟道100V | TO-220-3，直立 | QH、QL | 2 | 2 |  |  | 核对已购物料 | 1G、2D、3S；背板是漏极；散热按实测确定
功率器件 | 220μH±10%；Isat≥3A、Irms≥1.5A、DCR≤0.15Ω | 65125立式；20×10mm投影；P10 | L1 | 1 | 1 |  |  | 用户已确认立式；电气额定待核 | 沿用当前立式布局；图示6A Max不是Isat证明
分流电阻 | 50mΩ，1%，≥1W（精度/功率仍待核） | M型康铜丝直插；图示P10、线径0.8、体高12mm | RS_IN、RS_OUT | 2 | 2 |  |  | 脚距/线径已获商品图支持 | 达科峰图标50mΩ/5A；已有备料可抵扣；连续功率、精度及平面厚度待核；独立Kelvin取样
分流电阻 | 25mΩ，1%，≥1W（精度/功率仍待核） | U型直插；图示P5、线径0.7、体高7mm | RS_L | 1 | 1 |  |  | 25mΩ商品图已给尺寸；库存待核 | DILIN迪林商品图；P10占位改P5；图未给精度/功率及实际焊脚径/深度；B3已列，库存未知
功率电阻 | 22Ω，5W，单次脉冲耐量≥0.3J | 外置；主板仅P5.08引出焊盘 | R_PRE | 1 | 1 |  |  | 待选完整型号 | 器件实体外置固定；不按引出焊盘外形购买电阻
电解电容 | 470μF/50V，低ESR，105℃ | 径向直插D10×H18mm，P5 | C1 | 1 | 1 |  |  | 完整料号/纹波待核 | 脚径0.6mm；板上预留Dmax10.5；ESR/纹波条件待核
电解电容 | 470μF/35V，低ESR，105℃ | 径向直插D10×H13mm，P5 | C3 | 1 | 1 |  |  | 完整料号/纹波待核 | 核对实物耐压及极性；不要混用50V器件的高度记录
贴片电容 | 1μF/50V，X7R | 0805 | C2 | 1 | 1 |  |  | 核对已购物料 | 本轮由旧C1206改0805；核对直流偏压后的有效容量
贴片电容 | 1μF/≥25V，X7R | 0805 | C_BOOT、C_A1、C_DRV | 3 | 3 |  |  | 核对已购物料 | C_A1原图仅写1μF；建议与自举/驱动统一用≥25V；不降低源图额定
贴片电容 | 10μF/50V，X7R | 0805 | C4 | 1 | 1 |  |  | 偏压后容量待核 | PCB复核版由35V提高到实购50V；必须核对有效容量
贴片电容 | 10μF/25V，建议X7R | 0805 | C6、C_A3 | 2 | 2 |  |  | 两只0805已确认；完整料号/介质待核 | 共2只；C6来自原参数表，C_A3本轮由用户明确0805并替换原1206占位；实际介质与偏压后容量待核，库存另填
贴片电容 | 100nF/50V，X7R | 0805 | C5、C_U2、C_U3、C_U4、C_A2、C_REF_POS、C_REF_NEG、C_REF_OV、C_U5、C_U9、C11、C_U6、C_U7、C_U8、C_REF_IOUT、C_IOUT_PROT | 16 | 16 | 50 |  | 100nF/50V/0805/X7R，已购50只 | 用户对数量回复50；按单板用16只，补购0只，装一板后余34只。完整料号/容差未提供；472批次独立记4.7nF，不混计库存
贴片电容 | CL21B472JBANNNC；4.7nF/50V，±5%，X7R | 0805 | C7、C8、C9、C10 | 4 | 4 |  |  | 用户已确认完整型号；库存数量待核 | 用户回复就是这个型号；按其编码图确认为0805/4.7nF/50V/±5%/X7R，单板4只，四个位号源图未指定C0G。不得用于C_VINP_ADC，不与C0G库存混计
贴片电容 | 4.7nF/50V，C0G/NP0 | 0805 | C_VINP_ADC | 1 | 1 | 2 |  | 4.7nF/50V/C0G/0805，已购2只 | 用户对C0G批次数量回复2；单板1只，补购0只，装配一板后余1只。与C7～C10的CL21B472JBANNNC/X7R库存分开；完整料号/容差未提供
贴片电容 | 1nF/50V，建议C0G/NP0 | 0805 | C_IL_ADC、C_IL_PROT | 2 | 2 |  |  | 核对已购物料 | 正常装配2只；C_IL_PROT明确C0G
贴片电容 | 1nF/100V，C0G/NP0，DNP | 0805 | C_SN | 1 | 0 |  |  | DNP，默认不装 | 吸收电路预留，实测振铃后决定是否装配及调值
普通电阻 | 4.7Ω，建议1%、≥0.125W | 0805 | RG_H、RG_L | 2 | 2 |  |  | 核对已购物料 | 不要沿用Rev B中的旧栅极电阻值
普通电阻 | 1Ω，建议1%、≥0.125W | 0805 | R_VDDA | 1 | 1 |  |  | 核对已购物料 | 模拟电源串联电阻，不能错装成0Ω
普通电阻 | 100Ω，建议1%、≥0.125W | 0805 | R_PWM | 1 | 1 |  |  | 核对已购物料 | 与100Ω/0.1%精密电阻分开采购
普通电阻 | 1kΩ，1%、≥0.125W（统一采购建议） | 0805 | R3、R6、R7、R8、R_IL_ADC、R_VINP_ADC、R_IL_PROT、R_IOUT_PROT | 8 | 8 |  |  | 核对已购物料 | 共8只；两项保护电阻明确要求1%；原图其余未明确精度，建议统一1%
普通电阻 | 10kΩ，建议1%、≥0.125W | 0805 | R_GSH、R_GSL、R_IN_PD、R_SD_PD、R12、R13、R14、R_EN_PD、R_ARM_PD、R_IOUT_PU | 10 | 10 |  |  | 核对已购物料 | 普通10kΩ共10只；不替代0.1%分压/参考电阻
普通电阻 | 23kΩ，建议1%、≥0.125W | 0805 | R11 | 1 | 1 |  |  | 核对已购物料 | 按23kΩ采购；不直接换成22kΩ
精密电阻 | 100kΩ，0.1%，≥0.125W | 0805 | R1、R_VINP_TOP | 2 | 2 |  |  | 精度/料号待核 | 温漂未在源图固定；按实购物料记录，不虚构已确认参数
精密电阻 | 10kΩ，0.1%，≥0.125W | 0805 | R2、R4、R9、R16、R_IOUT_BOT、R_VINP_BOT | 6 | 6 |  |  | 精度/料号待核 | 共6只，与普通10kΩ区分
精密电阻 | 1kΩ，0.1%，≥0.125W | 0805 | R5 | 1 | 1 |  |  | 精度/料号待核 | 与普通1kΩ区分
精密电阻 | 49.9kΩ，0.1%，≥0.125W | 0805 | R10A、R15A | 2 | 2 |  |  | 精度/料号待核 | 保留49.9kΩ，不用近似值替代
精密电阻 | 100Ω，0.1%，≥0.125W | 0805 | R10B、R15B | 2 | 2 |  |  | 精度/料号待核 | 共2只，与R_PWM分开
精密电阻 | 20kΩ，0.1%，≥0.125W | 0805 | R_IOUT_TOP | 1 | 1 |  |  | 精度/料号待核 | 输出告警参考上臂
功率电阻 | 2.2kΩ，≥0.25W | 1206 | R_BL | 1 | 1 |  |  | 功率/料号待核 | 确认实物额定功率，不能买成普通0805
功率电阻 | 10Ω，≥0.25W，DNP | 1206 | R_SN | 1 | 0 |  |  | DNP，默认不装 | 与C_SN配套；由旧0805占位改1206
二极管 | SR560，目标60V/5A（用户选型） | SMB / DO-214AA，贴片 | D1、D_FREE | 2 | 2 |  |  | 用户已确认SMB；厂家资料待最终复核 | 共2只；1=K色条端、2=A。沿用原SMB焊盘；SR560为用户确认选型，原轴向目录不作为SMB厂家尺寸/电气手册；完整订货型号/额定条件/推荐焊盘待归档
二极管 | UF4007，快恢复 | DO-41，成型P10.16待核 | D_BOOT | 1 | 1 |  |  | 成型脚距待核 | 工程定义1=A、2=K；不是普通1N4007
二极管 | BAT54S，串联双肖特基 | SOT-23 | D_ADC1、D_ADC2、D_ADC3、D_ADC4、D_ADC5、D_ADC6 | 6 | 6 |  |  | 核对已购物料 | 共6只；1=A1、2=K2、3=K1/A2；不能装BAT54/BAT54C
二极管 | BAT54，单肖特基 | SOT-23 | D_POR | 1 | 1 |  |  | 核对已购物料 | 1=A、3=K、2=NC；不能与BAT54S混装
保险 | 2A快断保险管，5×20mm，商品标250V | 配5×20mm管夹 | F1 | 1 | 1 |  |  | 尺寸/快断已给资料；实际电气性能待核 | 商品BXG16519；250V未注明AC/DC分断条件，启动不误熔断与故障分断待验证；管夹另列2只
连接器 | 2P接线端子，P2.54，≥3A | 图示5.48×6.30×8.80mm；孔1.30 | J1、J2、J_BYP、J_MON | 4 | 4 |  |  | 完整型号/朝向待核 | 共4只；照片标称6A/150V；J_BYP是接口，不包含外接开关
连接器 | 1×4直排针，P2.54 | 直插，针长/塑高待核 | J_AUX12、J_AUX5 | 2 | 2 |  |  | 配对件待核 | 共2只；与LM2596HV通过排线相接，不直接按四角焊盘插装
连接器 | 2×8排针，P2.54 | 直插；配对高度待核 | J_CTL | 1 | 1 |  |  | 配对件待核 | 1只，16针；PA6监测走独立J_MON，不占此16针
测试点 | 裸铜测试焊盘，直径1.5mm | PCB焊盘；默认不买测试柱 | TP1、TP2、TP3、TP4、TP5、TP6、TP7、TP8、TP9、TP10、TP11、TP12、TP13、TP14 | 14 | 0 |  |  | 默认无需采购 | 14个设计测试点，实物采购数量为0；若改测试柱需同步封装

## 逐位号_120项
位号 | 当前工程原始数值/型号 | 当前PCB封装 | 采购规格/建议 | 采购封装说明 | 设计数量 | 默认装配数量 | 资料状态 | 采购说明 | 原PCB_BOM备注
U1 | IR2184PbF | DIP8_300 | IR2184PbF | DIP-8，300mil | 1 | 1 | 用户已确认IR2184直插 | 与既有DIP8_300一致；保留设计PbF标注，不把家族确认当成完整订货号/厂家确认；库存数量另填；IR2104不可代装 | Rev C.2指定IR2184PbF/DIP8；已购表IR2104不可直接代装；1IN 2SD# 3COM 4LO 5VCC 6VS 7HO 8VB
U2 | INA240A1D | SOIC8_150 | INA240A1D，增益20 | SOIC-8 | 1 | 1 | 型号/实物核对 | 必须A1D；不要买成PW/TSSOP或其他增益 | SOIC-8脚序；4=NC；不得套用TSSOP脚序
U4 | INA240A1D | SOIC8_150 | INA240A1D，增益20 | SOIC-8 | 1 | 1 | 型号/实物核对 | 必须A1D；不要买成PW/TSSOP或其他增益 | SOIC-8脚序；4=NC；不得套用TSSOP脚序
U3 | INA181A1DBV | SOT23_6 | INA181A1DBV，增益20 | SOT-23-6 | 1 | 1 | 核对已购物料 | 必须A1、DBV封装
U5 | LM393 | SOIC8_150 | LM393DR（原图标LM393） | SOIC-8 | 1 | 1 | 核对已购物料 | DR为参数表中的完整采购型号，开集电极输出 | 具体订货后缀待确认；输出开集电极并联，上拉至3.3V
U9 | LM393 | SOIC8_150 | LM393DR（原图标LM393） | SOIC-8 | 1 | 1 | 核对已购物料 | DR为参数表中的完整采购型号，开集电极输出 | 具体订货后缀待确认；输出开集电极并联，上拉至3.3V
U6 | SN74HC74DR | SOIC14_150 | SN74HC74DR | SOIC-14 | 1 | 1 | 核对已购物料 | 不能与74HC08/74HC14混装
U7 | SN74HC08DR | SOIC14_150 | SN74HC08DR | SOIC-14 | 1 | 1 | 核对已购物料 | 与源图逻辑门型号一致
U8 | SN74HC14DR | SOIC14_150 | SN74HC14DR | SOIC-14 | 1 | 1 | 核对已购物料 | 施密特反相器
QH | IRF540N | TO220_3 | IRF540NPbF（IRF540N），N沟道100V | TO-220-3，直立 | 1 | 1 | 核对已购物料 | 1G、2D、3S；背板是漏极；散热按实测确定 | 直立TO220，1G2D3S；金属背板=D；按无散热片实购，热设计待验证
QL | IRF540N | TO220_3 | IRF540NPbF（IRF540N），N沟道100V | TO-220-3，直立 | 1 | 1 | 核对已购物料 | 1G、2D、3S；背板是漏极；散热按实测确定 | 直立TO220，1G2D3S；金属背板=D；按无散热片实购，热设计待验证
L1 | 220uH / Isat>=3A | L65125_VERTICAL_P10 | 220μH±10%；Isat≥3A、Irms≥1.5A、DCR≤0.15Ω | 65125立式；20×10mm投影；P10 | 1 | 1 | 用户已确认立式；电气额定待核 | 沿用当前立式布局；图示6A Max不是Isat证明 | 用户已确认立式；65125 220μH±10%；DCR≤55mΩ；卖家6A Max≠Isat；20×10投影、P10、线径0.75；孔1.1为设计值
RS_IN | 50mΩ / 1% / >=1W | SHUNT_M_50m_P10_D0p8 | 50mΩ，1%，≥1W（精度/功率仍待核） | M型康铜丝直插；图示P10、线径0.8、体高12mm | 1 | 1 | 脚距/线径已获商品图支持 | 达科峰图标50mΩ/5A；已有备料可抵扣；连续功率、精度及平面厚度待核；独立Kelvin取样 | 用户商品图确认：达科峰M型康铜丝50mΩ、P10、线径0.8、图示体高12、额定5A；孔1.1/焊盘2.6为设计值；平面12×4包络仍为预留；1%精度和连续≥1W待核；Kelvin取样
RS_OUT | 50mΩ / 1% / >=1W | SHUNT_M_50m_P10_D0p8 | 50mΩ，1%，≥1W（精度/功率仍待核） | M型康铜丝直插；图示P10、线径0.8、体高12mm | 1 | 1 | 脚距/线径已获商品图支持 | 达科峰图标50mΩ/5A；已有备料可抵扣；连续功率、精度及平面厚度待核；独立Kelvin取样 | 用户商品图确认：达科峰M型康铜丝50mΩ、P10、线径0.8、图示体高12、额定5A；孔1.1/焊盘2.6为设计值；平面12×4包络仍为预留；1%精度和连续≥1W待核；Kelvin取样
RS_L | 25mΩ / 1% / >=1W | SHUNT_U_25m_P5_D0p7 | 25mΩ，1%，≥1W（精度/功率仍待核） | U型直插；图示P5、线径0.7、体高7mm | 1 | 1 | 25mΩ商品图已给尺寸；库存待核 | DILIN迪林商品图；P10占位改P5；图未给精度/功率及实际焊脚径/深度；B3已列，库存未知 | 用户DILIN迪林图确认25mΩ、U型、P5、图示线径0.7、体高7；从P10占位改P5；孔1.1/焊盘2.6及12×4包络为保守设计预留；实际焊脚径、深度、1%精度与连续≥1W待核；库存未知
R_PRE | 22Ω / 5W / pulse≥0.3J | RPRE_EXTERNAL_P5.08_TBD | 22Ω，5W，单次脉冲耐量≥0.3J | 外置；主板仅P5.08引出焊盘 | 1 | 1 | 待选完整型号 | 器件实体外置固定；不按引出焊盘外形购买电阻 | 外置22Ω/5W脉冲≥0.3J电阻，板上仅两引出焊盘；不得将电阻实体塞进引出焊盘投影
C1 | 470uF / 50V | CP_D10_P5 | 470μF/50V，低ESR，105℃ | 径向直插D10×H18mm，P5 | 1 | 1 | 完整料号/纹波待核 | 脚径0.6mm；板上预留Dmax10.5；ESR/纹波条件待核 | 470μF/50V；实物D10×H18、P5、脚径0.6；按Dmax10.5留空间；ESR/纹波及完整型号待核
C3 | 470uF / 35V | CP_D10_P5 | 470μF/35V，低ESR，105℃ | 径向直插D10×H13mm，P5 | 1 | 1 | 完整料号/纹波待核 | 核对实物耐压及极性；不要混用50V器件的高度记录 | 470μF/35V；实物D10×H13、P5、脚径0.6；按Dmax10.5留空间；耐压及完整型号待核
C2 | 1uF / 50V | C0805 | 1μF/50V，X7R | 0805 | 1 | 1 | 核对已购物料 | 本轮由旧C1206改0805；核对直流偏压后的有效容量 | 1μF/50V X7R，0805；有效容量按实际料号的直流偏压曲线核对
C_BOOT | 1uF / 25V | C0805 | 1μF/≥25V，X7R | 0805 | 1 | 1 | 核对已购物料 | C_A1原图仅写1μF；建议与自举/驱动统一用≥25V；不降低源图额定 | X7R；确认有效容量
C_A1 | 1uF | C0805 | 1μF/≥25V，X7R | 0805 | 1 | 1 | 核对已购物料 | C_A1原图仅写1μF；建议与自举/驱动统一用≥25V；不降低源图额定
C_DRV | 1uF / 25V X7R | C0805 | 1μF/≥25V，X7R | 0805 | 1 | 1 | 核对已购物料 | C_A1原图仅写1μF；建议与自举/驱动统一用≥25V；不降低源图额定 | 新增贴近U1.VCC/COM的低ESR陶瓷
C4 | 10uF / 50V X7R | C0805 | 10μF/50V，X7R | 0805 | 1 | 1 | 偏压后容量待核 | PCB复核版由35V提高到实购50V；必须核对有效容量 | 10μF/50V X7R，0805；由35V提高至实购50V；直流偏压后有效容量待核
C6 | 10uF / 25V | C0805 | 10μF/25V，建议X7R | 0805 | 1 | 1 | 两只0805已确认；完整料号/介质待核 | 共2只；C6来自原参数表，C_A3本轮由用户明确0805并替换原1206占位；实际介质与偏压后容量待核，库存另填 | 10μF/25V，按实购2×1.25贴片改0805；完整料号/偏压待核
C_A3 | 10uF / 25V | C0805 | 10μF/25V，建议X7R | 0805 | 1 | 1 | 两只0805已确认；完整料号/介质待核 | 共2只；C6来自原参数表，C_A3本轮由用户明确0805并替换原1206占位；实际介质与偏压后容量待核，库存另填 | 用户明确0805；10μF/25V保持，原1206暂定封装改C0805；中心(92,25)mm/90°保持，焊盘缩小并各向中心移动0.5mm；实际介质/完整料号及偏压容量待归档
C5 | 100nF | C0805 | 100nF/50V，X7R | 0805 | 1 | 1 | 100nF/50V/0805/X7R，已购50只 | 用户对数量回复50；按单板用16只，补购0只，装一板后余34只。完整料号/容差未提供；472批次独立记4.7nF，不混计库存
C_U2 | 100nF | C0805 | 100nF/50V，X7R | 0805 | 1 | 1 | 100nF/50V/0805/X7R，已购50只 | 用户对数量回复50；按单板用16只，补购0只，装一板后余34只。完整料号/容差未提供；472批次独立记4.7nF，不混计库存
C_U3 | 100nF | C0805 | 100nF/50V，X7R | 0805 | 1 | 1 | 100nF/50V/0805/X7R，已购50只 | 用户对数量回复50；按单板用16只，补购0只，装一板后余34只。完整料号/容差未提供；472批次独立记4.7nF，不混计库存
C_U4 | 100nF | C0805 | 100nF/50V，X7R | 0805 | 1 | 1 | 100nF/50V/0805/X7R，已购50只 | 用户对数量回复50；按单板用16只，补购0只，装一板后余34只。完整料号/容差未提供；472批次独立记4.7nF，不混计库存
C_A2 | 100nF | C0805 | 100nF/50V，X7R | 0805 | 1 | 1 | 100nF/50V/0805/X7R，已购50只 | 用户对数量回复50；按单板用16只，补购0只，装一板后余34只。完整料号/容差未提供；472批次独立记4.7nF，不混计库存
C_REF_POS | 100nF | C0805 | 100nF/50V，X7R | 0805 | 1 | 1 | 100nF/50V/0805/X7R，已购50只 | 用户对数量回复50；按单板用16只，补购0只，装一板后余34只。完整料号/容差未提供；472批次独立记4.7nF，不混计库存
C_REF_NEG | 100nF | C0805 | 100nF/50V，X7R | 0805 | 1 | 1 | 100nF/50V/0805/X7R，已购50只 | 用户对数量回复50；按单板用16只，补购0只，装一板后余34只。完整料号/容差未提供；472批次独立记4.7nF，不混计库存
C_REF_OV | 100nF | C0805 | 100nF/50V，X7R | 0805 | 1 | 1 | 100nF/50V/0805/X7R，已购50只 | 用户对数量回复50；按单板用16只，补购0只，装一板后余34只。完整料号/容差未提供；472批次独立记4.7nF，不混计库存
C_U5 | 100nF | C0805 | 100nF/50V，X7R | 0805 | 1 | 1 | 100nF/50V/0805/X7R，已购50只 | 用户对数量回复50；按单板用16只，补购0只，装一板后余34只。完整料号/容差未提供；472批次独立记4.7nF，不混计库存
C_U9 | 100nF | C0805 | 100nF/50V，X7R | 0805 | 1 | 1 | 100nF/50V/0805/X7R，已购50只 | 用户对数量回复50；按单板用16只，补购0只，装一板后余34只。完整料号/容差未提供；472批次独立记4.7nF，不混计库存
C11 | 100nF | C0805 | 100nF/50V，X7R | 0805 | 1 | 1 | 100nF/50V/0805/X7R，已购50只 | 用户对数量回复50；按单板用16只，补购0只，装一板后余34只。完整料号/容差未提供；472批次独立记4.7nF，不混计库存
C_U6 | 100nF | C0805 | 100nF/50V，X7R | 0805 | 1 | 1 | 100nF/50V/0805/X7R，已购50只 | 用户对数量回复50；按单板用16只，补购0只，装一板后余34只。完整料号/容差未提供；472批次独立记4.7nF，不混计库存
C_U7 | 100nF | C0805 | 100nF/50V，X7R | 0805 | 1 | 1 | 100nF/50V/0805/X7R，已购50只 | 用户对数量回复50；按单板用16只，补购0只，装一板后余34只。完整料号/容差未提供；472批次独立记4.7nF，不混计库存
C_U8 | 100nF | C0805 | 100nF/50V，X7R | 0805 | 1 | 1 | 100nF/50V/0805/X7R，已购50只 | 用户对数量回复50；按单板用16只，补购0只，装一板后余34只。完整料号/容差未提供；472批次独立记4.7nF，不混计库存
C_REF_IOUT | 100nF | C0805 | 100nF/50V，X7R | 0805 | 1 | 1 | 100nF/50V/0805/X7R，已购50只 | 用户对数量回复50；按单板用16只，补购0只，装一板后余34只。完整料号/容差未提供；472批次独立记4.7nF，不混计库存
C_IOUT_PROT | 100nF / 25V X7R | C0805 | 100nF/50V，X7R | 0805 | 1 | 1 | 100nF/50V/0805/X7R，已购50只 | 用户对数量回复50；按单板用16只，补购0只，装一板后余34只。完整料号/容差未提供；472批次独立记4.7nF，不混计库存 | 告警RC时间常数100us；不替代固件持续判据或输出硬限流
C7 | 4.7nF | C0805 | CL21B472JBANNNC；4.7nF/50V，±5%，X7R | 0805 | 1 | 1 | 用户已确认完整型号；库存数量待核 | 用户回复就是这个型号；按其编码图确认为0805/4.7nF/50V/±5%/X7R，单板4只，四个位号源图未指定C0G。不得用于C_VINP_ADC，不与C0G库存混计
C8 | 4.7nF | C0805 | CL21B472JBANNNC；4.7nF/50V，±5%，X7R | 0805 | 1 | 1 | 用户已确认完整型号；库存数量待核 | 用户回复就是这个型号；按其编码图确认为0805/4.7nF/50V/±5%/X7R，单板4只，四个位号源图未指定C0G。不得用于C_VINP_ADC，不与C0G库存混计
C9 | 4.7nF | C0805 | CL21B472JBANNNC；4.7nF/50V，±5%，X7R | 0805 | 1 | 1 | 用户已确认完整型号；库存数量待核 | 用户回复就是这个型号；按其编码图确认为0805/4.7nF/50V/±5%/X7R，单板4只，四个位号源图未指定C0G。不得用于C_VINP_ADC，不与C0G库存混计
C10 | 4.7nF | C0805 | CL21B472JBANNNC；4.7nF/50V，±5%，X7R | 0805 | 1 | 1 | 用户已确认完整型号；库存数量待核 | 用户回复就是这个型号；按其编码图确认为0805/4.7nF/50V/±5%/X7R，单板4只，四个位号源图未指定C0G。不得用于C_VINP_ADC，不与C0G库存混计
C_VINP_ADC | 4.7nF / C0G | C0805 | 4.7nF/50V，C0G/NP0 | 0805 | 1 | 1 | 4.7nF/50V/C0G/0805，已购2只 | 用户对C0G批次数量回复2；单板1只，补购0只，装配一板后余1只。与C7～C10的CL21B472JBANNNC/X7R库存分开；完整料号/容差未提供 | 含分压源阻抗的标称τ约47.4us
C_IL_ADC | 1nF | C0805 | 1nF/50V，建议C0G/NP0 | 0805 | 1 | 1 | 核对已购物料 | 正常装配2只；C_IL_PROT明确C0G
C_IL_PROT | 1nF / C0G | C0805 | 1nF/50V，建议C0G/NP0 | 0805 | 1 | 1 | 核对已购物料 | 正常装配2只；C_IL_PROT明确C0G | RC时间常数1us，不是固定1us blanking或总响应时间
C_SN | 1nF / 100V C0G / DNP | C0805 | 1nF/100V，C0G/NP0，DNP | 0805 | 1 | 0 | DNP，默认不装 | 吸收电路预留，实测振铃后决定是否装配及调值 | 默认不装，配合R_SN
RG_H | 4.7Ω | R0805 | 4.7Ω，建议1%、≥0.125W | 0805 | 1 | 1 | 核对已购物料 | 不要沿用Rev B中的旧栅极电阻值
RG_L | 4.7Ω | R0805 | 4.7Ω，建议1%、≥0.125W | 0805 | 1 | 1 | 核对已购物料 | 不要沿用Rev B中的旧栅极电阻值
R_VDDA | 1Ω | R0805 | 1Ω，建议1%、≥0.125W | 0805 | 1 | 1 | 核对已购物料 | 模拟电源串联电阻，不能错装成0Ω
R_PWM | 100Ω | R0805 | 100Ω，建议1%、≥0.125W | 0805 | 1 | 1 | 核对已购物料 | 与100Ω/0.1%精密电阻分开采购
R3 | 1kΩ | R0805 | 1kΩ，1%、≥0.125W（统一采购建议） | 0805 | 1 | 1 | 核对已购物料 | 共8只；两项保护电阻明确要求1%；原图其余未明确精度，建议统一1%
R6 | 1kΩ | R0805 | 1kΩ，1%、≥0.125W（统一采购建议） | 0805 | 1 | 1 | 核对已购物料 | 共8只；两项保护电阻明确要求1%；原图其余未明确精度，建议统一1%
R7 | 1kΩ | R0805 | 1kΩ，1%、≥0.125W（统一采购建议） | 0805 | 1 | 1 | 核对已购物料 | 共8只；两项保护电阻明确要求1%；原图其余未明确精度，建议统一1%
R8 | 1kΩ | R0805 | 1kΩ，1%、≥0.125W（统一采购建议） | 0805 | 1 | 1 | 核对已购物料 | 共8只；两项保护电阻明确要求1%；原图其余未明确精度，建议统一1%
R_IL_ADC | 1kΩ | R0805 | 1kΩ，1%、≥0.125W（统一采购建议） | 0805 | 1 | 1 | 核对已购物料 | 共8只；两项保护电阻明确要求1%；原图其余未明确精度，建议统一1%
R_VINP_ADC | 1kΩ | R0805 | 1kΩ，1%、≥0.125W（统一采购建议） | 0805 | 1 | 1 | 核对已购物料 | 共8只；两项保护电阻明确要求1%；原图其余未明确精度，建议统一1% | ADC串联滤波/限流
R_IL_PROT | 1kΩ / 1% | R0805 | 1kΩ，1%、≥0.125W（统一采购建议） | 0805 | 1 | 1 | 核对已购物料 | 共8只；两项保护电阻明确要求1%；原图其余未明确精度，建议统一1%
R_IOUT_PROT | 1kΩ / 1% | R0805 | 1kΩ，1%、≥0.125W（统一采购建议） | 0805 | 1 | 1 | 核对已购物料 | 共8只；两项保护电阻明确要求1%；原图其余未明确精度，建议统一1%
R_GSH | 10kΩ | R0805 | 10kΩ，建议1%、≥0.125W | 0805 | 1 | 1 | 核对已购物料 | 普通10kΩ共10只；不替代0.1%分压/参考电阻
R_GSL | 10kΩ | R0805 | 10kΩ，建议1%、≥0.125W | 0805 | 1 | 1 | 核对已购物料 | 普通10kΩ共10只；不替代0.1%分压/参考电阻
R_IN_PD | 10kΩ | R0805 | 10kΩ，建议1%、≥0.125W | 0805 | 1 | 1 | 核对已购物料 | 普通10kΩ共10只；不替代0.1%分压/参考电阻
R_SD_PD | 10kΩ | R0805 | 10kΩ，建议1%、≥0.125W | 0805 | 1 | 1 | 核对已购物料 | 普通10kΩ共10只；不替代0.1%分压/参考电阻
R12 | 10kΩ | R0805 | 10kΩ，建议1%、≥0.125W | 0805 | 1 | 1 | 核对已购物料 | 普通10kΩ共10只；不替代0.1%分压/参考电阻
R13 | 10kΩ | R0805 | 10kΩ，建议1%、≥0.125W | 0805 | 1 | 1 | 核对已购物料 | 普通10kΩ共10只；不替代0.1%分压/参考电阻
R14 | 10kΩ | R0805 | 10kΩ，建议1%、≥0.125W | 0805 | 1 | 1 | 核对已购物料 | 普通10kΩ共10只；不替代0.1%分压/参考电阻
R_EN_PD | 10kΩ | R0805 | 10kΩ，建议1%、≥0.125W | 0805 | 1 | 1 | 核对已购物料 | 普通10kΩ共10只；不替代0.1%分压/参考电阻
R_ARM_PD | 10kΩ | R0805 | 10kΩ，建议1%、≥0.125W | 0805 | 1 | 1 | 核对已购物料 | 普通10kΩ共10只；不替代0.1%分压/参考电阻
R_IOUT_PU | 10kΩ | R0805 | 10kΩ，建议1%、≥0.125W | 0805 | 1 | 1 | 核对已购物料 | 普通10kΩ共10只；不替代0.1%分压/参考电阻 | U9B独立开集电极告警上拉，接PB11，禁止直接并入FAULT_N造成正常负载切换误锁存
R11 | 23kΩ | R0805 | 23kΩ，建议1%、≥0.125W | 0805 | 1 | 1 | 核对已购物料 | 按23kΩ采购；不直接换成22kΩ
R1 | 100kΩ / 0.1% | R0805 | 100kΩ，0.1%，≥0.125W | 0805 | 1 | 1 | 精度/料号待核 | 温漂未在源图固定；按实购物料记录，不虚构已确认参数
R_VINP_TOP | 100kΩ / 0.1% | R0805 | 100kΩ，0.1%，≥0.125W | 0805 | 1 | 1 | 精度/料号待核 | 温漂未在源图固定；按实购物料记录，不虚构已确认参数 | 预充后VIN分压上臂
R2 | 10kΩ / 0.1% | R0805 | 10kΩ，0.1%，≥0.125W | 0805 | 1 | 1 | 精度/料号待核 | 共6只，与普通10kΩ区分
R4 | 10kΩ / 0.1% | R0805 | 10kΩ，0.1%，≥0.125W | 0805 | 1 | 1 | 精度/料号待核 | 共6只，与普通10kΩ区分
R9 | 10kΩ / 0.1% | R0805 | 10kΩ，0.1%，≥0.125W | 0805 | 1 | 1 | 精度/料号待核 | 共6只，与普通10kΩ区分
R16 | 10kΩ / 0.1% | R0805 | 10kΩ，0.1%，≥0.125W | 0805 | 1 | 1 | 精度/料号待核 | 共6只，与普通10kΩ区分
R_IOUT_BOT | 10kΩ / 0.1% | R0805 | 10kΩ，0.1%，≥0.125W | 0805 | 1 | 1 | 精度/料号待核 | 共6只，与普通10kΩ区分
R_VINP_BOT | 10kΩ / 0.1% | R0805 | 10kΩ，0.1%，≥0.125W | 0805 | 1 | 1 | 精度/料号待核 | 共6只，与普通10kΩ区分 | 预充后VIN分压下臂
R5 | 1kΩ / 0.1% | R0805 | 1kΩ，0.1%，≥0.125W | 0805 | 1 | 1 | 精度/料号待核 | 与普通1kΩ区分
R10A | 49.9kΩ / 0.1% | R0805 | 49.9kΩ，0.1%，≥0.125W | 0805 | 1 | 1 | 精度/料号待核 | 保留49.9kΩ，不用近似值替代
R15A | 49.9kΩ / 0.1% | R0805 | 49.9kΩ，0.1%，≥0.125W | 0805 | 1 | 1 | 精度/料号待核 | 保留49.9kΩ，不用近似值替代
R10B | 100Ω / 0.1% | R0805 | 100Ω，0.1%，≥0.125W | 0805 | 1 | 1 | 精度/料号待核 | 共2只，与R_PWM分开
R15B | 100Ω / 0.1% | R0805 | 100Ω，0.1%，≥0.125W | 0805 | 1 | 1 | 精度/料号待核 | 共2只，与R_PWM分开
R_IOUT_TOP | 20kΩ / 0.1% | R0805 | 20kΩ，0.1%，≥0.125W | 0805 | 1 | 1 | 精度/料号待核 | 输出告警参考上臂
R_BL | 2.2kΩ / 0.25W | R1206 | 2.2kΩ，≥0.25W | 1206 | 1 | 1 | 功率/料号待核 | 确认实物额定功率，不能买成普通0805
R_SN | 10Ω / 0.25W / DNP | R1206 | 10Ω，≥0.25W，DNP | 1206 | 1 | 0 | DNP，默认不装 | 与C_SN配套；由旧0805占位改1206 | DNP；10Ω≥0.25W，改1206以匹配功率要求；实购功率仍需核对
D1 | SR560 / 60V / 5A | SMB_DO214AA | SR560，目标60V/5A（用户选型） | SMB / DO-214AA，贴片 | 1 | 1 | 用户已确认SMB；厂家资料待最终复核 | 共2只；1=K色条端、2=A。沿用原SMB焊盘；SR560为用户确认选型，原轴向目录不作为SMB厂家尺寸/电气手册；完整订货型号/额定条件/推荐焊盘待归档 | 用户明确SR560贴片、SMB（DO-214AA）；沿用现有SMB焊盘和位置；1=K色条端接V_SHUNT_IN、2=A接IN_PRE；厂家完整料号、额定条件及推荐焊盘最终复核待归档，不采用DO-201AD轴向目录尺寸
D_FREE | SR560 / 60V / 5A | SMB_DO214AA | SR560，目标60V/5A（用户选型） | SMB / DO-214AA，贴片 | 1 | 1 | 用户已确认SMB；厂家资料待最终复核 | 共2只；1=K色条端、2=A。沿用原SMB焊盘；SR560为用户确认选型，原轴向目录不作为SMB厂家尺寸/电气手册；完整订货型号/额定条件/推荐焊盘待归档 | 用户明确与D1均SR560贴片、SMB（DO-214AA）；沿用现有SMB焊盘和位置；1=K色条端接SW、2=A接GND；厂家电气/热条件及推荐焊盘最终复核待归档
D_BOOT | UF4007 | DO41_P10.16 | UF4007，快恢复 | DO-41，成型P10.16待核 | 1 | 1 | 成型脚距待核 | 工程定义1=A、2=K；不是普通1N4007 | 自定义符号/封装：1=A，2=K
D_ADC1 | BAT54S | SOT23_3 | BAT54S，串联双肖特基 | SOT-23 | 1 | 1 | 核对已购物料 | 共6只；1=A1、2=K2、3=K1/A2；不能装BAT54/BAT54C | 1=A1，2=K2，3=K1/A2；必须用BAT54S串联双二极管
D_ADC2 | BAT54S | SOT23_3 | BAT54S，串联双肖特基 | SOT-23 | 1 | 1 | 核对已购物料 | 共6只；1=A1、2=K2、3=K1/A2；不能装BAT54/BAT54C | 1=A1，2=K2，3=K1/A2；必须用BAT54S串联双二极管
D_ADC3 | BAT54S | SOT23_3 | BAT54S，串联双肖特基 | SOT-23 | 1 | 1 | 核对已购物料 | 共6只；1=A1、2=K2、3=K1/A2；不能装BAT54/BAT54C | 1=A1，2=K2，3=K1/A2；必须用BAT54S串联双二极管
D_ADC4 | BAT54S | SOT23_3 | BAT54S，串联双肖特基 | SOT-23 | 1 | 1 | 核对已购物料 | 共6只；1=A1、2=K2、3=K1/A2；不能装BAT54/BAT54C | 1=A1，2=K2，3=K1/A2；必须用BAT54S串联双二极管
D_ADC5 | BAT54S | SOT23_3 | BAT54S，串联双肖特基 | SOT-23 | 1 | 1 | 核对已购物料 | 共6只；1=A1、2=K2、3=K1/A2；不能装BAT54/BAT54C | 1=A1，2=K2，3=K1/A2；必须用BAT54S串联双二极管
D_ADC6 | BAT54S | SOT23_3 | BAT54S，串联双肖特基 | SOT-23 | 1 | 1 | 核对已购物料 | 共6只；1=A1、2=K2、3=K1/A2；不能装BAT54/BAT54C | 1=A1，2=K2，3=K1/A2；串联双二极管钳位
D_POR | BAT54 | SOT23_3 | BAT54，单肖特基 | SOT-23 | 1 | 1 | 核对已购物料 | 1=A、3=K、2=NC；不能与BAT54S混装 | 1=A，3=K，2=NC；与BAT54S不混用
F1 | 2A / 5x20 FAST | FUSE_5X20_CLIP_P5p66_ASM15_TBD | 2A快断保险管，5×20mm，商品标250V | 配5×20mm管夹 | 1 | 1 | 尺寸/快断已给资料；实际电气性能待核 | 商品BXG16519；250V未注明AC/DC分断条件，启动不误熔断与故障分断待验证；管夹另列2只 | 最新选型5×20mm、2A快断保险管（商品标250V）；5×20黄铜镀镍夹2只，脚宽1.1/厚0.5/用户确认单夹P5.66；槽0.9×1.5为设计值；两夹中心距15仅试装初值，需验证端帽接触和止挡；旧6×30/7.7作废，禁止直接制板
J1 | 2P POWER | TERM_2.54_2P | 2P接线端子，P2.54，≥3A | 图示5.48×6.30×8.80mm；孔1.30 | 1 | 1 | 完整型号/朝向待核 | 共4只；照片标称6A/150V；J_BYP是接口，不包含外接开关 | 2.54mm 2P；5.48×6.3×8.8mm；孔径1.3mm来自图；供应商标称6A/150V
J2 | 2P POWER | TERM_2.54_2P | 2P接线端子，P2.54，≥3A | 图示5.48×6.30×8.80mm；孔1.30 | 1 | 1 | 完整型号/朝向待核 | 共4只；照片标称6A/150V；J_BYP是接口，不包含外接开关 | 2.54mm 2P；进线朝板外；1=VOUT，2=GND
J_BYP | SPST旁路接口 ≥30VDC/3A | TERM_2.54_2P | 2P接线端子，P2.54，≥3A | 图示5.48×6.30×8.80mm；孔1.30 | 1 | 1 | 完整型号/朝向待核 | 共4只；照片标称6A/150V；J_BYP是接口，不包含外接开关 | 2.54mm 2P；外接常开旁路开关；开关额定≥30VDC/3A另核
J_MON | 2P VIN_POST ADC / PA6 | TERM_2.54_2P | 2P接线端子，P2.54，≥3A | 图示5.48×6.30×8.80mm；孔1.30 | 1 | 1 | 完整型号/朝向待核 | 共4只；照片标称6A/150V；J_BYP是接口，不包含外接开关 | 2.54mm 2P；1=ADC_VIN_POST→PA6，2=GND；PA5保留LCD SCK
J_AUX12 | VIN→12V >=0.2A | HDR_1X4_2.54 | 1×4直排针，P2.54 | 直插，针长/塑高待核 | 1 | 1 | 配对件待核 | 共2只；与LM2596HV通过排线相接，不直接按四角焊盘插装 | M1必须为低静态功耗开关降压模块；输入15–25V、输出12V；计入整机输入功率
J_AUX5 | VIN→5V >=0.5A | HDR_1X4_2.54 | 1×4直排针，P2.54 | 直插，针长/塑高待核 | 1 | 1 | 配对件待核 | 共2只；与LM2596HV通过排线相接，不直接按四角焊盘插装 | M2必须为开关降压模块，禁止7805等线性替代；输入15–25V，输出5V；计入整机输入功率
J_CTL | STM32 CONTROL 2x8 | HDR_2X8_2.54 | 2×8排针，P2.54 | 直插；配对高度待核 | 1 | 1 | 配对件待核 | 1只，16针；PA6监测走独立J_MON，不占此16针 | pin6由GND改IOUT_OC_N，外接STM32 PB11/EXTI11；旧排线/控制板必须同步改线
TP1 | VIN_EXT | TP_D1.5 | 裸铜测试焊盘，直径1.5mm | PCB焊盘；默认不买测试柱 | 1 | 0 | 默认无需采购 | 14个设计测试点，实物采购数量为0；若改测试柱需同步封装 | SMD测试点；探针和夹具兼容性待确认
TP2 | VIN | TP_D1.5 | 裸铜测试焊盘，直径1.5mm | PCB焊盘；默认不买测试柱 | 1 | 0 | 默认无需采购 | 14个设计测试点，实物采购数量为0；若改测试柱需同步封装 | SMD测试点；探针和夹具兼容性待确认
TP3 | SW | TP_D1.5 | 裸铜测试焊盘，直径1.5mm | PCB焊盘；默认不买测试柱 | 1 | 0 | 默认无需采购 | 14个设计测试点，实物采购数量为0；若改测试柱需同步封装 | SMD测试点；探针和夹具兼容性待确认
TP4 | VOUT | TP_D1.5 | 裸铜测试焊盘，直径1.5mm | PCB焊盘；默认不买测试柱 | 1 | 0 | 默认无需采购 | 14个设计测试点，实物采购数量为0；若改测试柱需同步封装 | SMD测试点；探针和夹具兼容性待确认
TP5 | GND | TP_D1.5 | 裸铜测试焊盘，直径1.5mm | PCB焊盘；默认不买测试柱 | 1 | 0 | 默认无需采购 | 14个设计测试点，实物采购数量为0；若改测试柱需同步封装 | SMD测试点；探针和夹具兼容性待确认
TP6 | G_H | TP_D1.5 | 裸铜测试焊盘，直径1.5mm | PCB焊盘；默认不买测试柱 | 1 | 0 | 默认无需采购 | 14个设计测试点，实物采购数量为0；若改测试柱需同步封装 | SMD测试点；探针和夹具兼容性待确认
TP7 | G_L | TP_D1.5 | 裸铜测试焊盘，直径1.5mm | PCB焊盘；默认不买测试柱 | 1 | 0 | 默认无需采购 | 14个设计测试点，实物采购数量为0；若改测试柱需同步封装 | SMD测试点；探针和夹具兼容性待确认
TP8 | IL_BI | TP_D1.5 | 裸铜测试焊盘，直径1.5mm | PCB焊盘；默认不买测试柱 | 1 | 0 | 默认无需采购 | 14个设计测试点，实物采购数量为0；若改测试柱需同步封装 | SMD测试点；探针和夹具兼容性待确认
TP9 | FAULT_N | TP_D1.5 | 裸铜测试焊盘，直径1.5mm | PCB焊盘；默认不买测试柱 | 1 | 0 | 默认无需采购 | 14个设计测试点，实物采购数量为0；若改测试柱需同步封装 | SMD测试点；探针和夹具兼容性待确认
TP10 | +3V3_A | TP_D1.5 | 裸铜测试焊盘，直径1.5mm | PCB焊盘；默认不买测试柱 | 1 | 0 | 默认无需采购 | 14个设计测试点，实物采购数量为0；若改测试柱需同步封装 | SMD测试点；探针和夹具兼容性待确认
TP11 | IOUT_RAW | TP_D1.5 | 裸铜测试焊盘，直径1.5mm | PCB焊盘；默认不买测试柱 | 1 | 0 | 默认无需采购 | 14个设计测试点，实物采购数量为0；若改测试柱需同步封装
TP12 | IL_PROT | TP_D1.5 | 裸铜测试焊盘，直径1.5mm | PCB焊盘；默认不买测试柱 | 1 | 0 | 默认无需采购 | 14个设计测试点，实物采购数量为0；若改测试柱需同步封装
TP13 | VREF_IOUT | TP_D1.5 | 裸铜测试焊盘，直径1.5mm | PCB焊盘；默认不买测试柱 | 1 | 0 | 默认无需采购 | 14个设计测试点，实物采购数量为0；若改测试柱需同步封装
TP14 | ADC_VIN_POST | TP_D1.5 | 裸铜测试焊盘，直径1.5mm | PCB焊盘；默认不买测试柱 | 1 | 0 | 默认无需采购 | 14个设计测试点，实物采购数量为0；若改测试柱需同步封装 | 新增ADC节点测试点

## 外接模块与辅料
类别 | 配套对象 | 规格 | 数量 | 单位 | 说明
外接模块 | M1 | LM2596HV降压模块，输出调至12V，负载能力≥0.2A | 1 | 块 | 正文标称输入5～55V，覆盖15～25V；外接J_AUX12；先调压后接负载
外接模块 | M2 | LM2596HV降压模块，输出调至5V，负载能力≥0.5A | 1 | 块 | 与M1是两块独立模块；外接J_AUX5；额定范围不等于带载实测
外接模块 | MCU | STM32F103C8T6核心板 | 1 | 块 | 继续排线外接；确认5V输入、3.3V输出及实际排针；芯片手册不代表核心板机械图
外接模块 | LCD | 1.8英寸ST7735类SPI显示模块 | 1 | 块 | 附件是11Pin版本，核对实际版本及供电跳线；SCK=PA5、MOSI=PA7；PA6留给ADC
保险配件 | F1管夹 | 5×20mm黄铜镀镍管夹；单夹脚中心距5.66mm | 2 | 只 | 用户确认5.66是中心距；脚宽1.1/厚0.5；槽0.9×1.5设计值；双夹中心距15仅试装初值，旧6×30尺寸作废
外接开关 | J_BYP配套 | 常开保持型SPST旁路开关，≥30VDC/≥3A | 1 | 只 | 与PCB端子分开计数；需明确直流额定，不能仅凭交流额定替代
配线 | J_AUX12/J_AUX5 | P2.54，1×4配套母座带线 | 2 | 套 | 按VIN、GND、OUT、GND四线接；线长由模块安装位置确定
配线 | J_CTL配套 | P2.54，2×8配套母座及16芯控制线 | 1 | 套 | 按逐引脚表定制；核对1脚与插接方向，不假设核心板可直接插装
配线 | J_MON配套 | PA6/GND两线连接线 | 1 | 套 | 接J_MON.1→PA6、J_MON.2→GND；与LCD PA5分开
安装件 | PCB固定 | 铜柱、螺丝、垫圈 |  | 套 | 数量/高度待外壳核对；当前4个拟定安装孔不代表安装方案已经确认
安装件 | QH/QL散热 | 散热片及必要的绝缘导热垫/肩套 |  | 套 | 按温升与固定方式选配；金属背板是漏极，不默认共用导电散热片
配线 | R_PRE/电源线 | 外置功率电阻固定件及电源导线 |  | 套 | R_PRE电阻已在主清单计1只，不再重复购买；长度/线径按布局与电流确认

## 重点变化与待确认
对象 | 旧表/原始资料 | 当前PCB采购基准 | 必须处理
U1 | Rev B表：IR2104PbF | 设计IR2184PbF，DIP8 | 用户已确认IR2184直插；无需本轮改板，不默认补购；完整订货号/库存数量另记
RS_L | 旧P10占位；库存未知 | 25mΩ U型；P5、图示线径0.7、体高7 | PCB改P5；精度、连续功率及实际焊脚径/深度仍待核
RS_IN/RS_OUT | P10原为占位；原设计R2512 | 50mΩ M型，商品图P10/线径0.8/体高12/额定5A | 脚距已确认；精度、连续功率和包络厚度待核
F1 | 中间采用6×30/7.7，现作废 | 5×20mm、2A快断；配2只P5.66夹 | 脚宽1.1/厚0.5；四槽更新；双夹15mm试装初值必须实物核对
J1/J2/J_BYP/J_MON | 旧P5.08端子 | P2.54、2P端子，共4只 | 核对具体型号和进线方向
C1/C3 | 旧D12.5占位 | D10、P5；高18/13分别记录 | 完整料号、纹波和实际耐压待核
C2/C4/C6/C_A3 | 原C1206占位 | 现均0805；C4为10μF/50V | C_A3本轮由用户单独确认0805，10μF/25V保持
100nF电容 | 原472批次实际4.7nF；另购100nF/50V/0805/X7R共50只 | Rev C2单板需100nF共16只 | 本项补购0只，装配一板后余34只；完整料号/容差未提供
4.7nF电容 | C7～C10实购CL21B472JBANNNC/X7R；现另购C0G款也获确认 | C7/C8/C9/C10用X7R共4只；C_VINP_ADC用C0G 1只 | C0G库存2只，单板需1只/补购0只；X7R库存数量及C0G完整料号/容差待核，两类不混装
R_SN/C_SN | 吸收预留 | 各1，默认不装；R_SN为1206 | DNP不列为默认必装
测试点 | TP1～TP10旧表 | TP1～TP14共14个裸焊盘 | 默认无需采购测试柱
J_MON | C.1 PA5 | C.2 PA6/ADC12_IN6 | PA5保留LCD SCK